## Дефектная ведомость
УТВЕРЖДАЮ
_____________________
ДЕФЕКТНАЯ ВЕДОМОСТЬ ОБЪЕМОВ РАБОТ № 59/12д
ремонт освещения в подъездах в жилом доме
г.п. Катав-Ивановск, ул. Дм. Тараканова, 29
№ пп | Наименование | Ед. изм. | Кол. | Примечание
1 | 2 | 3 | 4 | 5
Раздел 1.
1 | Демонтаж: светильников с лампами накаливания | 100 шт. | 0.2
2 | Демонтаж: выключателей, розеток | 100 шт. | 0.06
3 | Труба винипластовая по установленным конструкциям, по стенам и колоннам с креплением скобами, диаметр: до 25 мм | 100 м | 0.56
4 | Трубы поливинилхлоридные (ПВХ) диаметром 25 мм | м | 56
5 | Затягивание провода в проложенные трубы и металлические рукава первого одножильного или многожильного в общей оплетке, суммарное сечение: до 6 мм2 | 100 м | 0.56
6 | Провод групповой осветительных сетей в защитной оболочке или кабель двух-трехжильный: в готовых каналах стен и перекрытий | 100 м | 0.46
7 | Кабель силовой с медными жилами с поливинилхлоридной изоляцией в поливинилхлоридной оболочке без защитного покрова: ВВГ, напряжением 0,66 Кв, число жил 3 и сечением 1,5 мм2 | 1000 м | 0.102
8 | Светильник отдельно устанавливаемый: на штырях с количеством ламп в светильнике 1 | 100 шт. | 0.2
9 | Светильник с люминесцентными лампами, потолочный, типа: ЛПО46-1х20-604 | шт. | 20
10 | Лампы люминесцентные ртутные низкого давления типа ЛБ 18 | 10 шт. | 2
11 | Стартеры для люминесцентных ламп 4-20/СК-127С | 10 шт. | 2
12 | Клемма WAGO 773-302, 2х2,5 | шт. | 40
13 | Выключатель: одноклавишный неутопленного типа при открытой проводке | 100 шт. | 0.08
14 | Выключатель одноклавишный для открытой проводки | шт. | 8
15 | Светильник потолочный или настенный с креплением винтами или болтами для помещений: с нормальными условиями среды, одноламповый | 100 шт. | 0.04
16 | Светильники потолочные НПП 03-100-001-МУ3 | шт. | 4
17 | Лампы накаливания электрические осветительные общего назначения биспиральные криптоновые типа БК220-230-100 | 10 шт. | 0.4
Составил: ___________________________И.Н. Солганова
(должность, подпись, расшифровка)
Проверил: ___________________________А.Н. Шекунов
(должность, подпись, расшифровка)