## Локальная смета
СОГЛАСОВАНО: | [6 empty] | УТВЕРЖДАЮ:
_____________ | [6 empty] | ___________
"___" ____________ 2012 г. | [6 empty] | "___" _____________2012 г.
г.п. Катав-Ивановск
(наименование стройки)
ЛОКАЛЬНЫЙ СМЕТНЫЙ РАСЧЕТ № 57/12д
(локальная смета)
| на | устройство системы отопления в подъездах,в жилом доме ул. Ленина, 17
(наименование работ и затрат, наименование объекта)
Основание: дефектная ведомость
|  | Сметная стоимость строительных работ _______________________________________________________________________________________________ |  | ___________________________60 000,00 |  | руб.
|  | Средства на оплату труда _______________________________________________________________________________________________ |  | ___________________________6491 |  | руб.
|  | Сметная трудоемкость _______________________________________________________________________________________________ |  | _______________________________________________________________________________________________54,6646 |  | чел.час
Составлен(а) в текущих (прогнозных) ценах по состоянию на ____1 квартал 2012 г.
№ пп | Обоснование | Наименование | Ед. изм. | Кол. | Сметная стоимость, руб.
[5 empty] | в базисных ценах |  | в текущих (прогнозных) ценах
[5 empty] | на единицу измерения | общая | на единицу измерения | общая
1 | 2 | 3 | 4 | 5 | 6 | 7 | 8 | 9
Раздел 1.
1 | ТЕР16-02-001-02 | Прокладка трубопроводов отопления из стальных водогазопроводных неоцинкованных труб диаметром: 20 мм | 100 м трубопровода | 0,834 0,139*6 | 3223.38 | 2688 | 14241.51 | 11877
2 | ТЕР18-03-001-01 | Установка радиаторов: чугунных | 100 кВт радиаторов и конвекторов | 0,1344 2*7*0,16/100*6 | 3668.77 | 493 | 22226.44 | 2987
3 | ТСЦ-301-0555 | Радиаторы отопительные чугунные марка: МС-140, высота полная 588 мм, высота монтажная 500 мм | кВт | 13,44 т2*100 | 360 | 4838 | 1853.81 | 24915
4 | ТСЦ-302-1832 | Кран шаровой муфтовый 11Б27П1, диаметром: 20 мм | шт. | 12 2*6 | 43.5 | 522 | 107.76 | 1293
5 | ТСЦ-302-1831 | Кран шаровой муфтовый 11Б27П1, диаметром: 15 мм | шт. | 12 2*6 | 29.3 | 352 | 78.01 | 936
6 | ТСЦ-301-1308 | Пробки радиаторные | шт. | 24 4*6 | 15.7 | 377 | 22.28 | 535
7 | ТЕР15-04-030-03 | Масляная окраска металлических поверхностей: стальных балок, труб диаметром более 50 мм и т.п., количество окрасок 2 | 100 м2 окрашиваемой поверхности | 0,243 ОКР((т1*13+т3)/100; 3) | 1030.95 | 251 | 6690.31 | 1626
Итого прямые затраты по смете | [5 empty] | 9 521,00 |  | 44 169,00
В том числе (справочно):
фонд оплаты труда (ФОТ) | [5 empty] | 654 |  | 6491
материалы | [5 empty] | 8742 |  | 37168
эксплуатация машин и механизмов | [5 empty] | 134 |  | 599
Накладные расходы | [5 empty] | 727 |  | 5770
Сметная прибыль | [5 empty] | 431 |  | 3096
Итоги по смете:
Сантехнические работы - внутренние (трубопроводы, водопровод, канализация, отопление, газоснабжение, вентиляция и кондиционирование воздуха) | [5 empty] | 10 249,00 |  | 50 021,00
Отделочные работы | [5 empty] | 430 |  | 3 014,00
Итого | [5 empty] | 10 679,00 |  | 53 035,00
Компенсация НДС 18% на материалы, ЭМ, долю материалов в НР и СП согласно Письму Росстроя № НЗ-6292/10 от 06.10.2003 г. (МАТ+(ЭМ-ЗПМ)+НР*0,1712+СП*0,15)*0,18-78 | [5 empty] | 1 552,00 |  | 6 965,00
ВСЕГО по смете | [5 empty] | 12 231,00 |  | 60 000,00
Составил: ___________________________И.Н. Солганова
(должность, подпись, расшифровка)
Проверил: ___________________________А.Н. Шекунов
(должность, подпись, расшифровка)