## Локальная смета
СОГЛАСОВАНО: | [6 empty] | УТВЕРЖДАЮ:
_____________ | [6 empty] | ___________
"___" ____________ 2012 г. | [6 empty] | "___" _____________2012 г.
г.п. Катав-Ивановск
(наименование стройки)
ЛОКАЛЬНЫЙ СМЕТНЫЙ РАСЧЕТ № 60/12д
(локальная смета)
| на | ремонт освещения в подъездах № 1,2,3 в жилом доме, ул. Ленинградская, 34
(наименование работ и затрат, наименование объекта)
Основание: дефектная ведомость
|  | Сметная стоимость монтажных работ _______________________________________________________________________________________________ |  | ___________________________30 000,00 |  | руб.
|  | Средства на оплату труда _______________________________________________________________________________________________ |  | ___________________________5604 |  | руб.
|  | Сметная трудоемкость _______________________________________________________________________________________________ |  | _______________________________________________________________________________________________39,069 |  | чел.час
Составлен(а) в текущих (прогнозных) ценах по состоянию на _____1 квартал 2012 г.
№ пп | Обоснование | Наименование | Ед. изм. | Кол. | Сметная стоимость, руб.
[5 empty] | в базисных ценах |  | в текущих (прогнозных) ценах
[5 empty] | на единицу измерения | общая | на единицу измерения | общая
1 | 2 | 3 | 4 | 5 | 6 | 7 | 8 | 9
Раздел 1.
1 | ТЕРр67-4-3 | Демонтаж: светильников с лампами накаливания | 100 шт. | 0,15 0,05*3 | 63.33 | 9 | 624.44 | 94
2 | ТЕРр67-4-1 | Демонтаж: выключателей, розеток | 100 шт. | 0,03 0,01*3 | 57.58 | 2 | 572.38 | 17
3 | ТЕРм08-02-409-01 | Труба винипластовая по установленным конструкциям, по стенам и колоннам с креплением скобами, диаметр: до 25 мм | 100 м | 0,42 т1 | 1264.77 | 531 | 6424.18 | 2698
4 | ТСЦ-507-0915 | Трубы поливинилхлоридные (ПВХ) диаметром 25 мм | м | 42 т1*100 | 7.07 | 297 | 9.87 | 415
5 | ТЕРм08-02-412-02 | Затягивание провода в проложенные трубы и металлические рукава первого одножильного или многожильного в общей оплетке, суммарное сечение: до 6 мм2 | 100 м | 0,42 0,14*3 | 290.85 | 122 | 1337.17 | 562
6 | ТЕРм08-02-403-02 | Провод групповой осветительных сетей в защитной оболочке или кабель двух-трехжильный: в готовых каналах стен и перекрытий | 100 м | 0,345 0,115*3 | 374.49 | 129 | 3110.62 | 1073
7 | ТСЦ-501-8190 | Кабель силовой с медными жилами с поливинилхлоридной изоляцией в поливинилхлоридной оболочке без защитного покрова: ВВГ, напряжением 0,66 Кв, число жил 3 и сечением 1,5 мм2 | 1000 м | 0,0765 (т1+т2)/10 | 6760 | 517 | 22837.16 | 1747
8 | ТЕРм08-03-594-01 | Светильник отдельно устанавливаемый: на штырях с количеством ламп в светильнике 1 | 100 шт. | 0,15 с1 | 4636.91 | 696 | 25992.04 | 3899
9 | Прайс м-н "Электра" | Светильник с люминесцентными лампами, потолочный, типа: ЛПО46-1х20-604 | шт. | 15 с1*100 | 188.53 | 2828 | 475.1 | 7127
10 | ТСЦ-509-1461 | Лампы люминесцентные ртутные низкого давления типа ЛБ 18 | 10 шт. | 1,5 с1*10 | 109.85 | 165 | 177.31 | 266
11 | ТСЦ-509-0771 | Стартеры для люминесцентных ламп 4-20/СК-127С | 10 шт. | 1,5 с1*10 | 27 | 41 | 34.8 | 52
12 | Прайс м-н "Электра" | Клемма WAGO 773-302, 2х2,5 | шт. | 30 10*3 | 2.78 | 83 | 7.01 | 210
13 | ТЕРм08-03-591-01 | Выключатель: одноклавишный неутопленного типа при открытой проводке | 100 шт. | 0,06 0,02*3 | 681.06 | 41 | 5430.64 | 326
14 | ТСЦ-509-1443 | Выключатель одноклавишный для открытой проводки | шт. | 6 с2*100 | 7.35 | 44 | 62.95 | 378
15 | ТЕРм08-03-593-06 | Светильник потолочный или настенный с креплением винтами или болтами для помещений: с нормальными условиями среды, одноламповый | 100 шт. | 0,03 0,01*3 | 4671.64 | 140 | 24052.03 | 722
16 | ТСЦ-509-0765 | Светильники потолочные НПП 03-100-001-МУ3 | шт. | 3 с3*100 | 133 | 399 | 166.86 | 501
17 | ТСЦ-509-0741 | Лампы накаливания электрические осветительные общего назначения биспиральные криптоновые типа БК220-230-100 | 10 шт. | 0,3 с3*10 | 29.5 | 9 | 104.15 | 31
Итого прямые затраты по смете | [5 empty] | 6 053,00 |  | 20 118,00
Итого прямые затраты по смете с учетом коэффициентов к итогам | [7 empty] | 20 277,00
В том числе, справочно:
Вспомогательные материалы МАТ=5% (Поз. 3, 5-6, 8, 13, 15) | [7 empty] | 159
В том числе (справочно):
фонд оплаты труда (ФОТ) | [5 empty] | 564 |  | 5604
материалы | [5 empty] | 5283 |  | 14066
эксплуатация машин и механизмов | [5 empty] | 295 |  | 1499
Накладные расходы | [5 empty] | 534 |  | 4250
Сметная прибыль | [5 empty] | 366 |  | 2634
Итоги по смете:
Электромонтажные работы (ремонтно-строительные) | [5 empty] | 27 |  | 238
Электромонтажные работы на других объектах | [5 empty] | 2 543,00 |  | 16 196,00
Материалы для монтажных работ | [5 empty] | 4 383,00 |  | 10 727,00
Итого | [5 empty] | 6 953,00 |  | 27 161,00
Компенсация НДС 18% на материалы, ЭМ, долю материалов в НР и СП согласно Письму Росстроя № НЗ-6292/10 от 06.10.2003 г. (МАТ+(ЭМ-ЗПМ)+НР*0,1712+СП*0,15)*0,18-4 | [7 empty] | 2 839,00
ВСЕГО по смете | [5 empty] | 6953 |  | 30 000,00
Составил: ___________________________И.Н. Солганова
(должность, подпись, расшифровка)
Проверил: ___________________________А.Н. Шекунов
(должность, подпись, расшифровка)