## Локальная смета
СОГЛАСОВАНО: | [6 empty] | УТВЕРЖДАЮ:
_____________ | [6 empty] | ___________
"___" ____________ 2012 г. | [6 empty] | "___" _____________2012 г.
г.п. Катав-Ивановск
(наименование стройки)
ЛОКАЛЬНЫЙ СМЕТНЫЙ РАСЧЕТ № 55/12д
(локальная смета)
| на | устройство системы отопления в подъезде № 2, в жилом доме ул. Ст. Разина, 49
(наименование работ и затрат, наименование объекта)
Основание: дефектная ведомость
|  | Сметная стоимость строительных работ _______________________________________________________________________________________________ |  | ___________________________10 000,00 |  | руб.
|  | Средства на оплату труда _______________________________________________________________________________________________ |  | ___________________________1103 |  | руб.
|  | Сметная трудоемкость _______________________________________________________________________________________________ |  | _______________________________________________________________________________________________9,3092 |  | чел.час
Составлен(а) в текущих (прогнозных) ценах по состоянию на ___1 квартал 2012 г.
№ пп | Обоснование | Наименование | Ед. изм. | Кол. | Сметная стоимость, руб.
[5 empty] | в базисных ценах |  | в текущих (прогнозных) ценах
[5 empty] | на единицу измерения | общая | на единицу измерения | общая
1 | 2 | 3 | 4 | 5 | 6 | 7 | 8 | 9
Раздел 1.
1 | ТЕР16-02-001-02 | Прокладка трубопроводов отопления из стальных водогазопроводных неоцинкованных труб диаметром: 20 мм | 100 м трубопровода | 0.135 | 3223.38 | 435 | 14241.51 | 1923
2 | ТЕР18-03-001-01 | Установка радиаторов: чугунных | 100 кВт радиаторов и конвекторов | 0,0224 2*7*0,16/100 | 3668.77 | 82 | 22226.44 | 498
3 | ТСЦ-301-0555 | Радиаторы отопительные чугунные марка: МС-140, высота полная 588 мм, высота монтажная 500 мм | кВт | 2,24 т2*100 | 360 | 806 | 1853.81 | 4153
4 | ТСЦ-302-1832 | Кран шаровой муфтовый 11Б27П1, диаметром: 20 мм | шт. | 2 | 43.5 | 87 | 107.76 | 216
5 | ТСЦ-302-1831 | Кран шаровой муфтовый 11Б27П1, диаметром: 15 мм | шт. | 2 | 29.3 | 59 | 78.01 | 156
6 | ТСЦ-301-1308 | Пробки радиаторные | шт. | 4 | 15.7 | 63 | 22.28 | 89
7 | ТЕР15-04-030-03 | Масляная окраска металлических поверхностей: стальных балок, труб диаметром более 50 мм и т.п., количество окрасок 2 | 100 м2 окрашиваемой поверхности | 0,048 ОКР((т1*16*+т3)/100; 3) | 1030.95 | 49 | 6690.31 | 321
Итого прямые затраты по смете | [5 empty] | 1 581,00 |  | 7 356,00
В том числе (справочно):
фонд оплаты труда (ФОТ) | [5 empty] | 110 |  | 1103
материалы | [5 empty] | 1450 |  | 6169
эксплуатация машин и механизмов | [5 empty] | 22 |  | 99
Накладные расходы | [5 empty] | 122 |  | 975
Сметная прибыль | [5 empty] | 72 |  | 521
Итоги по смете:
Сантехнические работы - внутренние (трубопроводы, водопровод, канализация, отопление, газоснабжение, вентиляция и кондиционирование воздуха) | [5 empty] | 1 690,00 |  | 8 257,00
Отделочные работы | [5 empty] | 85 |  | 595
Итого | [5 empty] | 1 775,00 |  | 8 852,00
Компенсация НДС 18% на материалы, ЭМ, долю материалов в НР и СП согласно Письму Росстроя № НЗ-6292/10 от 06.10.2003 г. (МАТ+(ЭМ-ЗПМ)+НР*0,1712+СП*0,15)*0,18-22 | [5 empty] | 248 |  | 1 148,00
ВСЕГО по смете | [5 empty] | 2 023,00 |  | 10 000,00
Составил: ___________________________И.Н. Солганова
(должность, подпись, расшифровка)
Проверил: ___________________________А.Н. Шекунов
(должность, подпись, расшифровка)