## Локальная смета
СОГЛАСОВАНО: | [6 empty] | УТВЕРЖДАЮ:
Глава Катав -Ивановского муниципального района
_______________ | [6 empty] | ________________ Е.Ю.Киршин
"___" ____________ 2011 г. | [6 empty] | _____ _____________2011 г.
г.Катав-Ивановск
(наименование стройки)
ЛОКАЛЬНЫЙ СМЕТНЫЙ РАСЧЕТ № 232
(локальная смета)
| на | Наружное освещение тротуаров ул.Пугачевская
(наименование работ и затрат, наименование объекта)
Основание: РП № С-2011-91-ЭН.
|  | Сметная стоимость _______________________________________________________________________________________________ |  | ___________________________145,356 |  | тыс. руб.
|  | строительных работ _______________________________________________________________________________________________ |  | _______________________________________________________________________________________________3,845 |  | тыс. руб.
|  | монтажных работ _______________________________________________________________________________________________ |  | _______________________________________________________________________________________________36,380 |  | тыс. руб.
|  | Средства на оплату труда _______________________________________________________________________________________________ |  | ___________________________1,597 |  | тыс. руб.
|  | Сметная трудоемкость _______________________________________________________________________________________________ |  | _______________________________________________________________________________________________98,27 |  | чел.час
Составлен(а) в текущих (прогнозных) ценах по состоянию на __3 квартал_____2011_ г.
№ пп | Обоснование | Наименование | Ед. изм. | Кол. | Сметная стоимость, руб.
[5 empty] | в базисных ценах |  | в текущих (прогнозных) ценах
[5 empty] | на единицу измерения | общая | на единицу измерения | общая
1 | 2 | 3 | 4 | 5 | 6 | 7 | 8 | 9
Раздел 1. Новый Раздел
1 | ТЕР01-01-004-05 | Разработка грунта в отвал экскаваторами "драглайн" или "обратная лопата" с ковшом вместимостью 0,25 м3, группа грунтов 2 | 1000 м3 грунта | 0.0263 | 6185.87 | 163 | 28423.84 | 748
|  | Накладные расходы от ФОТ Сметная прибыль от ФОТ Всего с НР и СП |  |  | 95% 50% | 29 15 207 | 76%=95%*(0,85*0,94) 36%=50%*(0,8*0,9) | 212 100 1060
2 | ТЕР01-02-057-02 | Разработка грунта вручную в траншеях глубиной до 2 м без креплений с откосами, группа грунтов 2 | 100 м3 грунта | 0.01 | 1822.13 | 18 | 16977.58 | 170
|  | Накладные расходы от ФОТ Сметная прибыль от ФОТ Всего с НР и СП |  |  | 80% 45% | 14 8 40 | 64%=80%*(0,85*0,94) 32%=45%*(0,8*0,9) | 109 54 333
3 | ТЕРм08-02-142-01 | Устройство постели при одном кабеле в траншее | 100 м кабеля | 1.04 | 1309.68 | 1362 | 6190.15 | 6438
|  | Накладные расходы от ФОТ Сметная прибыль от ФОТ Всего с НР и СП |  |  | 95% 65% | 161 110 1633 | 76%=95%*(0,85*0,94) 47%=65%*(0,8*0,9) | 1193 738 8369
4 | СЦМ-408-0122 | Песок природный для строительных работ ГОСТ 8736-93, средний | м3 | 6.24 | 117 | 730 | 332.52 | 2075
5 | ТЕРм08-02-145-01 | Кабели до 35 кв, прокладываемые по дну канала без креплений, масса 1 м, кг, до 1 | 100 м кабеля | 1.46 | 502.32 | 733 | 2320.72 | 3388
|  | Накладные расходы от ФОТ Сметная прибыль от ФОТ Всего с НР и СП |  |  | 95% 65% | 165 113 1011 | 76%=95%*(0,85*0,94) 47%=65%*(0,8*0,9) | 1233 763 5412
6 | СЦМ-101-9601-11 | Лента сигнальная "Электра" с логотипом "ОСТОРОЖНО КАБЕЛЬ", цвет красный, 300 мкм: ЛСЭ 150 | м | 84 | 1.32 | 111 | 3.33 | 280
7 | ТЕР34-02-001-03 | Устройство трубопроводов из асбестоцементных труб с соединением полиэтиленовыми муфтами до 2-х отверстий | 100 канало-м | 0.03 | 1907.53 | 57 | 8211.52 | 246
|  | Накладные расходы от ФОТ Сметная прибыль от ФОТ Всего с НР и СП |  |  | 100% 65% | 5 3 65 | 80%=100%*(0,85*0,94) 47%=65%*(0,8*0,9) | 34 20 300
8 | ТЕРм08-02-409-01 | Труба винипластовая по установленным конструкциям, по стенам и колоннам с креплением скобами, диаметр, мм, до 25 | 100 м | 0.8 | 1353.04 | 1082 | 7978.2 | 6383
|  | Накладные расходы от ФОТ Сметная прибыль от ФОТ Всего с НР и СП |  |  | 95% 65% | 386 264 1732 | 76%=95%*(0,85*0,94) 47%=65%*(0,8*0,9) | 2867 1773 11123
9 | СЦМ-530-9005-32 | Трубы гибкие гофрированные из самозатухающего ПВХ-пластиката (ГОСТ 50827-95) Тяжелого типа со стальной протяжкой (зондом), наружным диаметром, мм: 25 | м | 80 | 8.11 | 649 | 19.32 | 1546
10 | ТЕРм08-02-412-03 | Затягивание проводов в проложенные трубы и металлические рукава. Провод первый одножильный или многожильный в общей оплетке, суммарное сечение, мм2, до 16 | 100 м | 0.8 | 396.84 | 317 | 1494.34 | 1195
|  | Накладные расходы от ФОТ Сметная прибыль от ФОТ Всего с НР и СП |  |  | 95% 65% | 72 49 438 | 76%=95%*(0,85*0,94) 47%=65%*(0,8*0,9) | 534 330 2082
11 | Прайс ЭТМ 11,2011 | Кабели силовые с медными жилами в изоляции из ПВХ пластика ,бронированные стальными лентами в шланге из ПВХ пластика ВБбШв сеч 3х4 мм2 (95,60:1,18=81,02+2% тр++2%з/с=84,29:2,52=33,45) | м | 110 | 33.45 | 3680 | 84.29 | 9272
12 | Прайс ЭТМ 11,2011 | Кабели силовые, с медными жилами в изоляции из ПВХ пластиката, бронированные стальными лентами, в шланге из ПВХ пластиката: ВБбШв сеч. 3х1,5 мм2 (55,15+2%тр+2%з/с=57,38:2,52=22,77) | м | 130 | 17.21 | 2237 | 43.37 | 5638
13 | ТЕР08-01-002-03 | Устройство основания под фундаменты гравийного | 1 м3 основания | 0.04 | 227.98 | 9 | 917.01 | 37
|  | Накладные расходы от ФОТ Сметная прибыль от ФОТ Всего с НР и СП |  |  | 122% 80% | 1 1 11 | 97%=122%*(0,85*0,94) 58%=80%*(0,8*0,9) | 13 8 58
14 | ТЕР06-01-005-01 | Устройство бетонных фундаментов В 7,5 (М100 фр.более 40) общего назначения объемом до 5 м3 | м3 | 1.4 | 684.25 | 958 | 3357.33 | 4700
|  | Накладные расходы от ФОТ Сметная прибыль от ФОТ Всего с НР и СП |  |  | 105% 65% | 78 48 1084 | 84%=105%*(0,85*0,94) 47%=65%*(0,8*0,9) | 578 323 5601
15 | ТЕР33-04-026-01 | Установка опор стальных декора-тивных (типа торшер) | 1 опора | 4 | 278.33 | 1113 | 984.28 | 3937
|  | Накладные расходы от ФОТ Сметная прибыль от ФОТ Всего с НР и СП |  |  | 105% 60% | 181 103 1397 | 84%=105%*(0,85*0,94) 43%=60%*(0,8*0,9) | 1346 689 5972
16 | СЦМ-201-9002-59 | Комплекс осветительный (производство группы компаний <Амира>): окрашенный КО 1-1-3,5 | шт. | 4 | 3644 | 14576 | 9182.88 | 36732
17 | ВТЕРм08-02-099-05 | Соединение прокалывающими зажимами магистральных проводов | 1 соединение | 3 | 76.5 | 230 | 347.87 | 1044
|  | Накладные расходы от ФОТ Сметная прибыль от ФОТ Всего с НР и СП |  |  | 95% 65% | 53 36 319 | 76%=95%*(0,85*0,94) 47%=65%*(0,8*0,9) | 394 243 1681
18 | СЦМ-514-9999-852 | Зажим прокалывающий типа SLIR 22.1 | шт. | 3 | 92.2 | 277 | 191.99 | 576
20 | ТЕР01-02-061-01 | Засыпка вручную траншей, пазух котлованов и ям, группа грунтов 1 | 100 м3 грунта | 0.198 | 838.98 | 166 | 7819.86 | 1548
|  | Накладные расходы от ФОТ Сметная прибыль от ФОТ Всего с НР и СП |  |  | 80% 45% | 133 75 374 | 64%=80%*(0,85*0,94) 32%=45%*(0,8*0,9) | 991 495 3034
22 | ТЕР33-04-014-02 | Установка светильников с лампами люминесцентными | 1 светильник | 4 | 103.04 | 412 | 550.89 | 2204
|  | Накладные расходы от ФОТ Сметная прибыль от ФОТ Всего с НР и СП |  |  | 105% 60% | 149 85 646 | 84%=105%*(0,85*0,94) 43%=60%*(0,8*0,9) | 1108 567 3879
23 | Прайс ЭТМ 11,2011 | Светильник венчающий, ЖТУ 16-100-002, 00546, Лихославльский з-д, (2510+2%тр+2%з/с=2611,15:2,52=1036,17) |  | 4 | 1535.27 | 6141 | 3868.88 | 15476
24 | СЦМ-546-0304-1 | Лампы дуговые, газоразрядные, натриевые: ДНАТ 125-(100) | 10 шт. | 0.4 | 1590 | 636 | 1901.22 | 760
25 | СЦМ-101-1714 | Болты: строительные с гайками и шайбами | т | 0.002 | 17290 | 35 | 60179.96 | 120
26 | СЦМ-110-0213 | Хомут для крепления траверс окрашенный | шт. | 4 | 32 | 128 | 182.81 | 731
27 | ТЕР46-03-010-01 | Пробивка в бетонных стенах и полах толщиной 100 мм отверстий площадью до 20 см2 | 100 отверстий | 0.01 | 470.84 | 5 | 3048 | 30
|  | Накладные расходы от ФОТ Сметная прибыль от ФОТ Всего с НР и СП |  |  | 110% 70% | 3 2 10 | 88%=110%*(0,85*0,94) 50%=70%*(0,8*0,9) | 19 11 60
28 | ТЕРм08-01-080-02 | Прибор измерения и защиты, количество подключаемых концов, до 6 | шт | 1 | 35.11 | 35 | 227.29 | 227
|  | Накладные расходы от ФОТ Сметная прибыль от ФОТ Всего с НР и СП |  |  | 95% 65% | 14 10 59 | 76%=95%*(0,85*0,94) 47%=65%*(0,8*0,9) | 106 66 400
29 | Прайс ЭТМ 11,2011 | Фотореле ФБ-2 (2 кВт/10А, смеш,с рег, не плавн)(894,60+2%тр+2%з/с=930,74:2,52=369,34) | шт | 1 | 369.34 | 369 | 930.74 | 931
Раздел 2. Аппаратура напряжением до 1000 В
30 | ТЕР46-03-010-01 | Пробивка в бетонных стенах и полах толщиной 100 мм отверстий площадью до 20 см2 | 100 отверстий | 0.01 | 470.84 | 5 | 3048 | 30
|  | Накладные расходы от ФОТ Сметная прибыль от ФОТ Всего с НР и СП |  |  | 110% 70% | 3 2 10 | 88%=110%*(0,85*0,94) 50%=70%*(0,8*0,9) | 19 11 60
31 | ТЕРм08-03-573-05 | Шкаф (пульт) управления навесной, высота, ширина и глубина, мм, до 900х600х500 | шт | 1 | 89.2 | 89 | 546.59 | 547
|  | Накладные расходы от ФОТ Сметная прибыль от ФОТ Всего с НР и СП |  |  | 95% 65% | 33 23 145 | 76%=95%*(0,85*0,94) 47%=65%*(0,8*0,9) | 249 154 951
32 | СЦМ-514-9398-9 | Щитки осветительные, типа: ОП-10 УХЛ4 (щки-9) | шт. | 1 | 929 | 929 | 1009.71 | 1010
33 | ООО"Связьэлектро" | Шины нулевые 6х9х65 мм (17,00:2,52=6,75) | шт | 1 | 6.75 | 7 | 17.01 | 17
34 | ТЕРм08-03-573-04 | Шкаф (пульт) управления навесной, высота, ширина и глубина, мм, до 600х600х350 | шт | 1 | 70.59 | 71 | 462.46 | 462
|  | Накладные расходы от ФОТ Сметная прибыль от ФОТ Всего с НР и СП |  |  | 95% 65% | 32 22 125 | 76%=95%*(0,85*0,94) 47%=65%*(0,8*0,9) | 238 147 848
35 | СЦМ-511-9011 | Боксы БМ | шт. | 1 | 23.7 | 24 | 130.73 | 131
36 | ТЕРм08-03-575-01 | Прибор или аппарат, снятый перед транспортировкой | шт | 1 | 14.9 | 15 | 134.18 | 134
|  | Накладные расходы от ФОТ Сметная прибыль от ФОТ Всего с НР и СП |  |  | 95% 65% | 13 9 37 | 76%=95%*(0,85*0,94) 47%=65%*(0,8*0,9) | 100 62 296
37 | СЦМ-545-9999-26 | Выключатель автоматический с выдержкой времени для лестничных клеток АВ-01-2,5-220 | шт. | 1 | 43 | 43 | 51.94 | 52
38 | ТЕРм08-03-600-01 | Счетчики, устанавливаемые на готовом основании однофазные | шт | 1 | 7.33 | 7 | 52.35 | 52
|  | Накладные расходы от ФОТ Сметная прибыль от ФОТ Всего с НР и СП |  |  | 95% 65% | 4 3 14 | 76%=95%*(0,85*0,94) 47%=65%*(0,8*0,9) | 32 20 104
39 | СЦМ-551-9832-14 | Счетчики электрические однофазные (ГОСТ 30207-94 (МЭК 1036-90): ЦЭ-6807 электронный однотарифный 5-50 А | шт. | 1 | 294 | 294 | 766.55 | 767
Итого прямые затраты по смете | [5 empty] | 37 713,00 |  | 109 634,00
Итого прямые затраты по смете с учетом коэффициентов к итогам | [7 empty] | 109 788,00
В том числе, справочно:
МАТ=5% (Поз. 3, 5, 8, 10, 17, 28, 31, 34, 36, 38) | [7 empty] | 154
В том числе (справочно):
фонд оплаты труда (ФОТ) | [5 empty] | 1597 |  | 14845
материалы | [5 empty] | 32522 |  | 83440
эксплуатация машин и механизмов | [5 empty] | 4057 |  | 15804
Накладные расходы | [5 empty] | 1531 |  | 11376
Сметная прибыль | [5 empty] | 981 |  | 6574
Итоги по смете:
Итого Строительные работы | [5 empty] | 3845 |  | 20359
Итого Монтажные работы | [5 empty] | 36380 |  | 107379
Итого | [5 empty] | 40 225,00 |  | 127 738,00
ВСЕГО по смете | [5 empty] | 40 225,00 |  | 127 738,00
ИТОГО ПО ГЛАВЕ НАЛОГИ И ОБЯЗАТЕЛЬНЫЕ ПЛАТЕЖИ ( компенсация НДС 18% согласно письма № нз-6292/10 от 6.10.2003г.) | [7 empty] | 17617.8008
ИТОГО | [7 empty] | 145356
Составил: ___________________________Альникова Н.А.
(должность, подпись, расшифровка)
Проверил: ___________________________Исупов Г.А.
(должность, подпись, расшифровка)
Заказчик: ___________________________
(должность, подпись, расшифровка)
М.П.
Подрядчик: ___________________________
(должность, подпись, расшифровка)
М.П.
Инвестор: ___________________________
(должность, подпись, расшифровка)
М.П.
Сдал: ___________________________
(должность, подпись, расшифровка)
Принял: ___________________________
(должность, подпись, расшифровка)