## Локальная смета
СОГЛАСОВАНО: | [6 empty] | УТВЕРЖДАЮ:
Глава Катав -Ивановского муниципального района
_______________ | [6 empty] | ________________ Е.Ю.Киршин
"___" ____________ 2012 г. | [6 empty] | _____ _____________2012 г.
г.Катав-Ивановск
(наименование стройки)
ЛОКАЛЬНЫЙ СМЕТНЫЙ РАСЧЕТ № 81
(локальная смета)
| на | Ремонт санузлов 2-го этажа администрации Катав-Ивановского муниципального района
(наименование работ и затрат, наименование объекта)
Основание: Дефектная ведомость
|  | Сметная стоимость _______________________________________________________________________________________________ |  | ___________________________137, 271 |  | тыс. руб.
|  | строительных работ _______________________________________________________________________________________________ |  | _______________________________________________________________________________________________36,986 |  | тыс. руб.
|  | монтажных работ _______________________________________________________________________________________________ |  | _______________________________________________________________________________________________0,742 |  | тыс. руб.
|  | Средства на оплату труда _______________________________________________________________________________________________ |  | ___________________________2,679 |  | тыс. руб.
|  | Сметная трудоемкость _______________________________________________________________________________________________ |  | _______________________________________________________________________________________________226,57 |  | чел.час
Составлен(а) в текущих (прогнозных) ценах по состоянию на ___4 квартал____2011_ г.
№ пп | Обоснование | Наименование | Ед. изм. | Кол. | Сметная стоимость, руб.
[5 empty] | в базисных ценах |  | в текущих (прогнозных) ценах
[5 empty] | на единицу измерения | общая | на единицу измерения | общая
1 | 2 | 3 | 4 | 5 | 6 | 7 | 8 | 9
Раздел 1. Общестроительные работы
1 | ТЕРр57-02-03 | Разборка покрытий полов из керамических плиток | 100 м2 покрытия | 0.095 | 784.35 | 75 | 7420.23 | 705
|  | Накладные расходы от ФОТ Сметная прибыль от ФОТ Всего с НР и СП |  |  | 80% 68% | 58 50 183 | 68%=80%*0.85 54%=68%*0.8 | 477 379 1561
2 | ТЕРр57-02-04 | Разборка покрытий полов цементных | 100 м2 покрытия | 0.095 | 2497.77 | 237 | 17446.98 | 1657
|  | Накладные расходы от ФОТ Сметная прибыль от ФОТ Всего с НР и СП |  |  | 80% 68% | 110 94 441 | 68%=80%*0.85 54%=68%*0.8 | 900 715 3272
3 | ТЕР11-01-011-01 | Устройство стяжек цементных толщиной 20 мм М150 | 100 м2 стяжки | 0.095 | 2066.44 | 196 | 12058.47 | 1146
|  | Накладные расходы от ФОТ Сметная прибыль от ФОТ Всего с НР и СП |  |  | 123% 64%=75%*0.85 | 55 29 280 | 105%=123%*0.85 51%=75%*(0.85*0.8) | 454 220 1820
4 | ТЕР11-01-011-02 | Устройство стяжек на каждые 5 мм изменения толщины цементной стяжки добавлять или исключать к расценке 11-01-011-01 /+10 мм/ | 100 м2 стяжки | 0.19 | 402.64 | 77 | 1941.5 | 369
|  | Накладные расходы от ФОТ Сметная прибыль от ФОТ Всего с НР и СП |  |  | 123% 64%=75%*0.85 | 2 1 80 | 105%=123%*0.85 51%=75%*(0.85*0.8) | 17 8 394
5 | ТЕР11-01-027-02 | Устройство покрытий на цементном растворе из плиток керамических неглазурованных для полов многоцветных квадратных и прямоугольных | 100 м2 покрытия | 0.095 | 10446.11 | 992 | 43812.7 | 4162
|  | Накладные расходы от ФОТ Сметная прибыль от ФОТ Всего с НР и СП |  |  | 123% 64%=75%*0.85 | 182 95 1269 | 105%=123%*0.85 51%=75%*(0.85*0.8) | 1492 725 6379
6 | ТЕР10-05-008-03 прим. | Облицовка стен: панелями ПВХ с дверным проемом | 100 м2 стены за вычетом проемов | 0.49 | 5719.44 | 2803 | 17419.96 | 8536
|  | Накладные расходы от ФОТ Сметная прибыль от ФОТ Всего с НР и СП |  |  | 118% 54%=63%*0.85 | 618 283 3704 | 100%=118%*0.85 43%=63%*(0.85*0.8) | 5022 2159 15717
7 | СЦМ-101-9001-16 | Панели декоративные пластиковые 2700х250х10 мм | м2 | 49 | 150 | 7350 | 137.25 | 6725
8 | ТЕРр56-11-01 | Снятие обналички дверной | 100 м наличников | 0.078 | 42.31 | 3 | 405.72 | 32
|  | Накладные расходы от ФОТ Сметная прибыль от ФОТ Всего с НР и СП |  |  | 82% 62% | 2 2 7 | 70%=82%*0.85 50%=62%*0.8 | 22 16 70
9 | ТЕР46-04-012-03 | Разборка деревянных заполнений проемов: дверных и воротных | 100 м2 | 0.03 | 1230.42 | 37 | 11217.33 | 337
|  | Накладные расходы от ФОТ Сметная прибыль от ФОТ Всего с НР и СП |  |  | 110% 60%=70%*0.85 | 39 21 97 | 94%=110%*0.85 48%=70%*(0.85*0.8) | 310 158 805
10 | ТЕР10-01-039-01 | Установка блоков в наружных и внутренних дверных проемах в каменных стенах площадью проема, м2 до 3 | м2 проема | 1.59 | 56.56 | 90 | 296.08 | 471
|  | Накладные расходы от ФОТ Сметная прибыль от ФОТ Всего с НР и СП |  |  | 118% 54%=63%*0.85 | 31 14 135 | 100%=118%*0.85 43%=63%*(0.85*0.8) | 247 106 824
11 | СЦМ-203-9057-5 | Блоки дверные внутренние для жилых и общественных зданий филенчатые различной конструкции однопольные с полотном глухим: ДГф 21-8 площадь 1,59 м2 | м2 | 1.59 | 1001 | 1592 | 2394.85 | 3808
12 | ТЕР10-01-060-01 | Установка и крепление наличников | 100 м коробок блоков | 0.051 | 104.14 | 5 | 939.87 | 48
|  | Накладные расходы от ФОТ Сметная прибыль от ФОТ Всего с НР и СП |  |  | 118% 54%=63%*0.85 | 6 3 14 | 100%=118%*0.85 43%=63%*(0.85*0.8) | 45 19 112
13 | СЦМ-203-0360 | Наличники из древесины тип Н-1, размером 13х74 мм | м | 5.1 | 8.34 | 43 | 26 | 133
14 | СЦМ-101-0889 | Скобяные изделия для блоков входных дверей в помещение: однопольных | комплект | 1 | 62.3 | 62 | 154.73 | 155
15 | ТЕРр56-12-05 | Дверные приборы замки врезные | 100 шт. приборов | 0.01 | 835.26 | 8 | 7763.44 | 78
|  | Накладные расходы от ФОТ Сметная прибыль от ФОТ Всего с НР и СП |  |  | 82% 62% | 7 5 20 | 70%=82%*0.85 50%=62%*0.8 | 53 38 169
16 | СЦМ-101-0951 | Замок врезной оцинкованный с цилиндровым механизмом: из латуни, типа ЗВ4 (сборочная единица: засов-защелка, цилиндровый механизм, ключ, защелка, ручки фалевые) | шт. | 1 | 90.6 | 91 | 284.29 | 284
17 | ТЕР10-01-014-02 | Разборка сан кабин дощатых однослойных | м2 перегородок за вычетом проемов | 7.2 | 14.65 | 105 | 130.28 | 938
|  | Накладные расходы от ФОТ Сметная прибыль от ФОТ Всего с НР и СП |  |  | 118% 54%=63%*0.85 | 109 50 264 | 100%=118%*0.85 43%=63%*(0.85*0.8) | 885 381 2204
18 | ТЕРр56-10-01 | Снятие дверных полотен в санкабинах | 100 м2 дверных полотен | 0.028 | 364.61 | 10 | 3496.3 | 98
|  | Накладные расходы от ФОТ Сметная прибыль от ФОТ Всего с НР и СП |  |  | 82% 62% | 8 6 24 | 70%=82%*0.85 50%=62%*0.8 | 69 49 216
19 | ТЕР09-03-039-05 | Монтаж металического каркаса | т | 0.035 | 1114.14 | 39 | 6487.4 | 227
|  | Накладные расходы от ФОТ Сметная прибыль от ФОТ Всего с НР и СП |  |  | 90% 72%=85%*0.85 | 9 7 55 | 77%=90%*0.85 58%=85%*(0.85*0.8) | 75 57 359
20 | СЦМ-201-9006-366 | Различные конструкции, не предусмотренные в основных разделах. ГОСТ 23118-99. Из круглых труб и гнутосварных профилей. Масса отправочной марки, т: от 0,11 до 0,5 / Каркас стальной из трубы и уголка / | т | 0.035 | 11400 | 399 | 55541.53 | 1944
21 | ТЕР10-01-014-02 | Устройство чистых перегородок дощатых однослойных | м2 перегородок за вычетом проемов | 6.1 | 67.87 | 414 | 438.12 | 2673
|  | Накладные расходы от ФОТ Сметная прибыль от ФОТ Всего с НР и СП |  |  | 118% 54%=63%*0.85 | 111 51 576 | 100%=118%*0.85 43%=63%*(0.85*0.8) | 907 390 3970
22 | ТЕР10-01-012-02 прим. | Обшивка каркасных перегородок пластиком | м2 обшивки стен за вычетом проемов | 12.2 | 3.17 | 39 | 24.93 | 304
|  | Накладные расходы от ФОТ Сметная прибыль от ФОТ Всего с НР и СП |  |  | 118% 54%=63%*0.85 | 32 15 86 | 100%=118%*0.85 43%=63%*(0.85*0.8) | 253 109 666
23 | СЦМ-101-9001-16 | Панели декоративные пластиковые 2700х250х10 мм | м2 | 12.2 | 150 | 1830 | 137.25 | 1674
24 | ТЕР10-01-041-03А | Заполнение проемов в каменных стенах жилых и общественных зданий блоками дверными с полотнами из ПВХ профилей площадью проема до 3 м2 | м2 проема | 2.8 | 158.22 | 443 | 479.91 | 1344
|  | Накладные расходы от ФОТ Сметная прибыль от ФОТ Всего с НР и СП |  |  | 118% 54%=63%*0.85 | 98 45 586 | 100%=118%*0.85 43%=63%*(0.85*0.8) | 796 342 2482
25 | ЧелСЦена 2011 п 11.08.026 | Однлпольные межкомнатные дверные блоки с полотнами из ПВХ профилей раз.2,0х0,7 (8459,47/2,52=3356,94) | шт | 2 | 3356.94 | 6714 | 8459.49 | 16919
26 | СЦМ-101-0889 | Скобяные изделия для блоков входных дверей в помещение: однопольных | комплект | 2 | 62.3 | 125 | 154.73 | 309
27 | СЦМ-101-2001-1 | Шпингалеты: накладные с засовами, типа ШН | шт. | 2 | 20.3 | 41 | 65.1 | 130
33 | ТЕР10-05-011-02 | Облицовка потолков: пластиковыми панелями по металлическому каркасу | 100 м2 потолка | 0.095 | 7161.26 | 680 | 21302.88 | 2024
|  | Накладные расходы от ФОТ Сметная прибыль от ФОТ Всего с НР и СП |  |  | 118% 54%=63%*0.85 | 144 66 890 | 100%=118%*0.85 43%=63%*(0.85*0.8) | 1166 501 3691
34 | СЦМ-101-9001-16 | Панели декоративные пластиковые 2700х250х10 мм | м2 | 9.5 | 150 | 1425 | 137.25 | 1304
38 | ТЕР11-01-040-01 | Устройство плинтусов поливинилхлоридных | 100 м плинтусов | 0.15 | 2201.9 | 330 | 3363.48 | 505
|  | Накладные расходы от ФОТ Сметная прибыль от ФОТ Всего с НР и СП |  |  | 123% 64%=75%*0.85 | 23 12 365 | 105%=123%*0.85 51%=75%*(0.85*0.8) | 193 94 792
39 | СЦМ-101-9001-10 | Уголок внутренний, уголок внешний, соединительный элемент, торцевой элемент для стеновых панелей | м | 63 | 19.1 | 1203 | 7.24 | 456
40 | ТЕР15-04-030-04 | Масляная окраска металлических поверхностей: конструкций каркаса санкабин , за 2 раза | 100 м2 окрашиваемой поверхности | 0.025 | 1472.21 | 37 | 10284.86 | 257
|  | Накладные расходы от ФОТ Сметная прибыль от ФОТ Всего с НР и СП |  |  | 105% 47%=55%*0.85 | 24 11 72 | 89%=105%*0.85 37%=55%*(0.85*0.8) | 196 81 534
41 | ТЕР10-01-059-01 | Установка экрана ограждения радиатора | шт. изделий | 1 | 24.87 | 25 | 141.04 | 141
|  | Накладные расходы от ФОТ Сметная прибыль от ФОТ Всего с НР и СП |  |  | 118% 54%=63%*0.85 | 11 5 41 | 100%=118%*0.85 43%=63%*(0.85*0.8) | 86 37 264
42 | СЦМ-203-9904-2 | Экран ограждения радиатора, конвектора декоративный | м2 | 0.4 | 378 | 151 | 390.19 | 156
Раздел 2. Сантехнические работы
45 | ТЕРр65-04-02 | Демонтаж санитарных приборов унитазов и писсуаров | 100 приборов | 0.02 | 694.47 | 14 | 6644.44 | 133
|  | Накладные расходы от ФОТ Сметная прибыль от ФОТ Всего с НР и СП |  |  | 74% 50% | 10 7 31 | 63%=74%*0.85 40%=50%*0.8 | 84 53 270
46 | ТЕРр65-04-08 | Демонтаж санитарных приборов смывных бачков чугунных или фаянсовых на стене | 100 приборов | 0.02 | 494.03 | 10 | 4647.75 | 93
|  | Накладные расходы от ФОТ Сметная прибыль от ФОТ Всего с НР и СП |  |  | 74% 50% | 7 5 22 | 63%=74%*0.85 40%=50%*0.8 | 59 37 189
47 | ТЕРр65-04-05 | Демонтаж санитарных приборов смывных труб | 100 приборов | 0.02 | 602.39 | 12 | 5780.96 | 116
|  | Накладные расходы от ФОТ Сметная прибыль от ФОТ Всего с НР и СП |  |  | 74% 50% | 9 6 27 | 63%=74%*0.85 40%=50%*0.8 | 73 46 235
48 | ТЕР17-01-003-01 | Установка унитазов с бачком непосредственно присоединенным | 1 компл. | 2 | 76.13 | 152 | 526.53 | 1053
|  | Накладные расходы от ФОТ Сметная прибыль от ФОТ Всего с НР и СП |  |  | 128% 71%=83%*0.85 | 88 49 289 | 109%=128%*0.85 56%=83%*(0.85*0.8) | 722 371 2146
50 | ТЕР17-01-001-14 | Установка умывальников одиночных с подводкой холодной и горячей воды, со смесителем | комплект | 1 | 43.59 | 44 | 347.3 | 347
|  | Накладные расходы от ФОТ Сметная прибыль от ФОТ Всего с НР и СП |  |  | 128% 71%=83%*0.85 | 38 21 103 | 109%=128%*0.85 56%=83%*(0.85*0.8) | 319 164 830
52 | ТЕРр65-01-01 | Разборка трубопроводов из водогазопроводных труб (на сварке) диаметром 25мм | 100 м трубопроводов | 0.066 | 431.12 | 28 | 3775.84 | 249
|  | Накладные расходы от ФОТ Сметная прибыль от ФОТ Всего с НР и СП |  |  | 74% 50% | 18 12 58 | 63%=74%*0.85 40%=50%*0.8 | 146 93 488
53 | ТЕРр65-01-01 | Разборка трубопроводов из водогазопроводных труб (на сварке) диаметром 20мм | 100 м трубопроводов | 0.164 | 431.12 | 71 | 3775.84 | 619
|  | Накладные расходы от ФОТ Сметная прибыль от ФОТ Всего с НР и СП |  |  | 74% 50% | 44 30 145 | 63%=74%*0.85 40%=50%*0.8 | 362 230 1211
54 | ТЕРр65-01-01 | Разборка трубопроводов из водогазопроводных труб (на сварке) диаметром 15 мм | 100 м трубопроводов | 0.06 | 431.12 | 26 | 3775.84 | 227
|  | Накладные расходы от ФОТ Сметная прибыль от ФОТ Всего с НР и СП |  |  | 74% 50% | 16 11 53 | 63%=74%*0.85 40%=50%*0.8 | 133 84 444
55 | ТЕР16-03-002-02А | Прокладка трубопроводов водоснабжения из многослойных металл-полимерных труб диаметром, мм 20 | 1 м трубопровода | 22.4 | 101.31 | 2269 | 242.63 | 5435
|  | Накладные расходы от ФОТ Сметная прибыль от ФОТ Всего с НР и СП |  |  | 128% 71%=83%*0.85 | 420 233 2922 | 109%=128%*0.85 56%=83%*(0.85*0.8) | 3428 1761 10624
56 | ТЕР16-03-002-03 | Прокладка трубопроводов водоснабжения из многослойных металл-полимерных труб диаметром, мм 26 | 1 м трубопровода | 6.6 | 112.22 | 741 | 279.67 | 1846
|  | Накладные расходы от ФОТ Сметная прибыль от ФОТ Всего с НР и СП |  |  | 128% 71%=83%*0.85 | 124 69 934 | 109%=128%*0.85 56%=83%*(0.85*0.8) | 1010 519 3375
57 | ТЕР16-03-002-02 | Прокладка трубопроводов водоснабжения из многослойных металл-полимерных труб диаметром, мм 16 | 1 м трубопровода | 6 | 89.62 | 538 | 222.97 | 1338
|  | Накладные расходы от ФОТ Сметная прибыль от ФОТ Всего с НР и СП |  |  | 128% 71%=83%*0.85 | 113 62 713 | 109%=128%*0.85 56%=83%*(0.85*0.8) | 919 472 2729
60 | ТЕР16-07-003-02 | Врезки в действующие внутренние сети трубопроводов отопления и водоснабжения диаметром, мм 20 | 1 врезка | 2 | 107.1 | 214 | 795.57 | 1591
|  | Накладные расходы от ФОТ Сметная прибыль от ФОТ Всего с НР и СП |  |  | 128% 71%=83%*0.85 | 165 92 471 | 109%=128%*0.85 56%=83%*(0.85*0.8) | 1345 691 3627
61 | ТЕР16-07-005-01 | Гидравлическое испытание трубопроводов систем отопления, водопровода и горячего водоснабжения диаметром, мм, 20 | 100 м трубопровода | 0.284 | 96.26 | 27 | 862.2 | 245
|  | Накладные расходы от ФОТ Сметная прибыль от ФОТ Всего с НР и СП |  |  | 128% 71%=83%*0.85 | 31 17 75 | 109%=128%*0.85 56%=83%*(0.85*0.8) | 252 129 626
62 | ТЕР16-07-005-01 | Гидравлическое испытание трубопроводов систем отопления, водопровода и горячего водоснабжения диаметром, мм, 25 | 100 м трубопровода | 0.066 | 96.26 | 6 | 862.2 | 57
|  | Накладные расходы от ФОТ Сметная прибыль от ФОТ Всего с НР и СП |  |  | 128% 71%=83%*0.85 | 8 4 18 | 109%=128%*0.85 56%=83%*(0.85*0.8) | 59 30 146
63 | ТЕРр65-02-02 | Разборка трубопроводов из чугунных канализационных труб диаметром 100 мм | 100 м трубопровода с фасонными частями | 0.054 | 918.78 | 50 | 8789.76 | 475
|  | Накладные расходы от ФОТ Сметная прибыль от ФОТ Всего с НР и СП |  |  | 74% 50% | 37 25 112 | 63%=74%*0.85 40%=50%*0.8 | 299 190 964
64 | ТЕРр65-02-01 | Разборка трубопроводов из чугунных канализационных труб диаметром 50 мм | 100 м трубопровода с фасонными частями | 0.04 | 738.93 | 30 | 7076.56 | 283
|  | Накладные расходы от ФОТ Сметная прибыль от ФОТ Всего с НР и СП |  |  | 74% 50% | 22 15 67 | 63%=74%*0.85 40%=50%*0.8 | 178 113 574
65 | ТЕР16-04-001-02 | Прокладка трубопроводов канализации из полиэтиленовых труб высокой плотности диаметром, мм 100 | 1 м трубопровода | 5.4 | 66.48 | 359 | 316.66 | 1710
|  | Накладные расходы от ФОТ Сметная прибыль от ФОТ Всего с НР и СП |  |  | 128% 71%=83%*0.85 | 61 34 454 | 109%=128%*0.85 56%=83%*(0.85*0.8) | 505 259 2474
66 | ТЕР16-04-001-01 | Прокладка трубопроводов канализации из полиэтиленовых труб высокой плотности диаметром, мм 50 | 1 м трубопровода | 4 | 37.98 | 152 | 167.35 | 669
|  | Накладные расходы от ФОТ Сметная прибыль от ФОТ Всего с НР и СП |  |  | 128% 71%=83%*0.85 | 47 26 225 | 109%=128%*0.85 56%=83%*(0.85*0.8) | 386 198 1253
67 | С600-2029-1 | Погрузочные работы при автомобильных перевозках: мусор строительный | т | 1.416 | 3.3 | 5 | 22.34 | 32
|  | НР 100% от ФОТ СП 60% от ФОТ Всего с НР и СП |  |  | 100% 60% | 5 | 100% 60% | 32
68 | С601-9005 | Перевозка грузов автомобилями-самосвалами (работающими вне карьеров): расстояние 5 км, класс груза I | т | 1.416 | 10.3 | 15 | 38.52 | 55
|  | НР 0% от ФОТ СП 0% от ФОТ Всего с НР и СП |  |  |  | 15 |  | 55
70 | ТЕР17-01-002-03 | Установка смесителей | шт. | 1 | 11.66 | 12 | 99.3 | 99
|  | Накладные расходы от ФОТ Сметная прибыль от ФОТ Всего с НР и СП |  |  | 128% 71%=83%*0.85 | 13 7 32 | 109%=128%*0.85 56%=83%*(0.85*0.8) | 102 53 254
Раздел 3. Электромонтажные работы
71 | ТЕРм08-03-602-01 | Электрополотенце | шт | 1 | 18.83 | 19 | 160.25 | 160
|  | Накладные расходы от ФОТ Сметная прибыль от ФОТ Всего с НР и СП |  |  | 95% 65% | 14 10 43 | 81%=95%*0.85 52%=65%*0.8 | 118 76 354
72 | ТЕРр67-04-03 | Демонтаж осветительных приборов светильники с лампами накаливания | 100 шт. | 0.02 | 62.97 | 1 | 601.96 | 12
|  | Накладные расходы от ФОТ Сметная прибыль от ФОТ Всего с НР и СП |  |  | 85% 65% | 1 1 3 | 72%=85%*0.85 52%=65%*0.8 | 9 6 27
73 | ТЕРр67-04-01 | Демонтаж осветительных приборов выключатели, розетки | 100 шт. | 0.02 | 57.58 | 1 | 552.58 | 11
|  | Накладные расходы от ФОТ Сметная прибыль от ФОТ Всего с НР и СП |  |  | 85% 65% | 1 1 3 | 72%=85%*0.85 52%=65%*0.8 | 8 6 25
74 | ТЕРм08-03-593-02 | Светильник для ламп накаливания с подвеской на крюк для помещений с повышенной влажностью и пыльностью | 100 шт | 0.03 | 3982.39 | 119 | 20429.58 | 613
|  | Накладные расходы от ФОТ Сметная прибыль от ФОТ Всего с НР и СП |  |  | 95% 65% | 46 31 196 | 81%=95%*0.85 52%=65%*0.8 | 368 236 1222
75 | СЦМ-546-9999-65 | Светильник с лампами накаливания влагозащищенный, одноламповый, типа: RONDO 1x100/P44 | шт. | 3 | 92.1 | 276 | 232.09 | 696
76 | ТЕРм08-03-591-03 | Выключатель полугерметический и герметический | 100 шт | 0.02 | 1321.62 | 26 | 10544.88 | 211
|  | Накладные расходы от ФОТ Сметная прибыль от ФОТ Всего с НР и СП |  |  | 95% 65% | 18 12 56 | 81%=95%*0.85 52%=65%*0.8 | 148 95 455
77 | СЦМ-545-9999-99 | Выключатель одноклавишный, скрытой установки: 80220 Нептун SIEMENS | шт. | 2 | 32.5 | 65 | 81.9 | 164
78 | ТЕРм08-02-402-01 | Кабели по установленным конструкциям и лоткам с установкой ответвительных коробок. Кабель двух-четырехжильный в помещениях с нормальной средой сечением жилы до 10 мм2 | 100 м | 0.045 | 982.46 | 44 | 5306.34 | 239
|  | Накладные расходы от ФОТ Сметная прибыль от ФОТ Всего с НР и СП |  |  | 95% 65% | 11 8 63 | 81%=95%*0.85 52%=65%*0.8 | 92 59 392
79 | СЦМ-501-9075-519 | Кабели силовые, с медными жилами, с ПВХ изоляцией и оболочкой: ВВГ 0,66 кВ сеч. 3х1,5 мм2 | 1000 м | 0.0045 | 6760 | 30 | 22830.41 | 103
80 | СЦМ-512-9002-5 | Коробка разветвительная КРА-4 | шт. | 1 | 8.05 | 8 | 46.93 | 47
Итого прямые затраты по смете | [5 empty] | 33 035,00 |  | 78 977,00
Итого прямые затраты по смете с учетом коэффициентов к итогам | [7 empty] | 78 984,00
В том числе, справочно:
МАТ=5% (Поз. 71, 74, 76, 78) | [7 empty] | 7
В том числе (справочно):
фонд оплаты труда (ФОТ) | [5 empty] | 2679 |  | 25676
материалы | [5 empty] | 29972 |  | 51920
эксплуатация машин и механизмов | [5 empty] | 462 |  | 2148
Накладные расходы | [5 empty] | 3043 |  | 24789
Сметная прибыль | [5 empty] | 1650 |  | 12558
Итоги по смете:
Итого Строительные работы | [5 empty] | 36986 |  | 112847
Итого Монтажные работы | [5 empty] | 742 |  | 3484
Итого | [5 empty] | 37 728,00 |  | 116 331,00
НДС 18% | [7 empty] | 20 940,00
ВСЕГО по смете | [7 empty] | 137 271,00
Составил: ___________________________ Н.А.Альникова
(должность, подпись, расшифровка)
Проверил: ___________________________ Г.А.Исупов
(должность, подпись, расшифровка)