## Локальная смета
СОГЛАСОВАНО: | [6 empty] | УТВЕРЖДАЮ:
Глава Катав -Ивановского муниципального района
_______________ | [6 empty] | ________________ Е.Ю.Киршин
"___" ____________ 2012 г. | [6 empty] | _____ _____________2012 г.
г.Катав-Ивановск
(наименование стройки)
ЛОКАЛЬНЫЙ СМЕТНЫЙ РАСЧЕТ № 82
(локальная смета)
| на | Ремонт санузлов 4-го этажа администрации Катав-Ивановского муниципального района.
(наименование работ и затрат, наименование объекта)
Основание: Дефектная ведомость
|  | Сметная стоимость _______________________________________________________________________________________________ |  | ___________________________121, 833 |  | тыс. руб.
|  | строительных работ _______________________________________________________________________________________________ |  | _______________________________________________________________________________________________32,711 |  | тыс. руб.
|  | монтажных работ _______________________________________________________________________________________________ |  | _______________________________________________________________________________________________1,016 |  | тыс. руб.
|  | Средства на оплату труда _______________________________________________________________________________________________ |  | ___________________________2,232 |  | тыс. руб.
|  | Сметная трудоемкость _______________________________________________________________________________________________ |  | _______________________________________________________________________________________________190,6 |  | чел.час
Составлен(а) в текущих (прогнозных) ценах по состоянию на ___4 квартал____2011_ г.
№ пп | Обоснование | Наименование | Ед. изм. | Кол. | Сметная стоимость, руб.
[5 empty] | в базисных ценах |  | в текущих (прогнозных) ценах
[5 empty] | на единицу измерения | общая | на единицу измерения | общая
1 | 2 | 3 | 4 | 5 | 6 | 7 | 8 | 9
Раздел 1. Общестроительные работы
1 | ТЕРр57-02-03 | Разборка покрытий полов из керамических плиток | 100 м2 покрытия | 0.09 | 784.35 | 71 | 7420.23 | 668
|  | Накладные расходы от ФОТ Сметная прибыль от ФОТ Всего с НР и СП |  |  | 80% 68% | 55 47 173 | 68%=80%*0.85 54%=68%*0.8 | 452 359 1479
2 | ТЕРр57-02-04 | Разборка покрытий полов цементных | 100 м2 покрытия | 0.09 | 2497.77 | 225 | 17446.98 | 1570
|  | Накладные расходы от ФОТ Сметная прибыль от ФОТ Всего с НР и СП |  |  | 80% 68% | 105 89 419 | 68%=80%*0.85 54%=68%*0.8 | 853 677 3100
3 | ТЕР11-01-011-01 | Устройство стяжек цементных толщиной 20 мм М150 | 100 м2 стяжки | 0.09 | 2066.44 | 186 | 12058.47 | 1085
|  | Накладные расходы от ФОТ Сметная прибыль от ФОТ Всего с НР и СП |  |  | 123% 64%=75%*0.85 | 53 28 267 | 105%=123%*0.85 51%=75%*(0.85*0.8) | 429 209 1723
4 | ТЕР11-01-011-02 | Устройство стяжек на каждые 5 мм изменения толщины цементной стяжки добавлять или исключать к расценке 11-01-011-01 /+10 мм/ | 100 м2 стяжки | 0.18 | 402.64 | 72 | 1941.5 | 349
|  | Накладные расходы от ФОТ Сметная прибыль от ФОТ Всего с НР и СП |  |  | 123% 64%=75%*0.85 | 2 1 75 | 105%=123%*0.85 51%=75%*(0.85*0.8) | 16 8 373
5 | ТЕР11-01-027-02 | Устройство покрытий на цементном растворе из плиток керамических неглазурованных для полов многоцветных квадратных и прямоугольных | 100 м2 покрытия | 0.09 | 10446.11 | 940 | 43812.7 | 3943
|  | Накладные расходы от ФОТ Сметная прибыль от ФОТ Всего с НР и СП |  |  | 123% 64%=75%*0.85 | 172 90 1202 | 105%=123%*0.85 51%=75%*(0.85*0.8) | 1413 686 6042
6 | ТЕР10-05-008-03 прим. | Облицовка стен: панелями ПВХ с дверным проемом | 100 м2 стены за вычетом проемов | 0.45 | 5719.44 | 2574 | 17419.96 | 7839
|  | Накладные расходы от ФОТ Сметная прибыль от ФОТ Всего с НР и СП |  |  | 118% 54%=63%*0.85 | 568 260 3402 | 100%=118%*0.85 43%=63%*(0.85*0.8) | 4612 1983 14434
7 | СЦМ-101-9001-16 | Панели декоративные пластиковые 2700х250х10 мм | м2 | 45 | 150 | 6750 | 137.25 | 6176
8 | ТЕРр56-11-01 | Снятие обналички дверной | 100 м наличников | 0.078 | 42.31 | 3 | 405.72 | 32
|  | Накладные расходы от ФОТ Сметная прибыль от ФОТ Всего с НР и СП |  |  | 82% 62% | 2 2 7 | 70%=82%*0.85 50%=62%*0.8 | 22 16 70
9 | ТЕР46-04-012-03 | Разборка деревянных заполнений проемов: дверных и воротных | 100 м2 | 0.03 | 1230.42 | 37 | 11217.33 | 337
|  | Накладные расходы от ФОТ Сметная прибыль от ФОТ Всего с НР и СП |  |  | 110% 60%=70%*0.85 | 39 21 97 | 94%=110%*0.85 48%=70%*(0.85*0.8) | 310 158 805
10 | ТЕР10-01-039-01 | Установка блоков в наружных и внутренних дверных проемах в каменных стенах площадью проема, м2 до 3 | м2 проема | 1.59 | 56.56 | 90 | 296.08 | 471
|  | Накладные расходы от ФОТ Сметная прибыль от ФОТ Всего с НР и СП |  |  | 118% 54%=63%*0.85 | 31 14 135 | 100%=118%*0.85 43%=63%*(0.85*0.8) | 247 106 824
11 | СЦМ-203-9057-5 | Блоки дверные внутренние для жилых и общественных зданий филенчатые различной конструкции однопольные с полотном глухим: ДГф 21-8 площадь 1,59 м2 | м2 | 1.59 | 1001 | 1592 | 2394.85 | 3808
12 | ТЕР10-01-060-01 | Установка и крепление наличников | 100 м коробок блоков | 0.051 | 104.14 | 5 | 939.87 | 48
|  | Накладные расходы от ФОТ Сметная прибыль от ФОТ Всего с НР и СП |  |  | 118% 54%=63%*0.85 | 6 3 14 | 100%=118%*0.85 43%=63%*(0.85*0.8) | 45 19 112
13 | СЦМ-203-0360 | Наличники из древесины тип Н-1, размером 13х74 мм | м | 5.1 | 8.34 | 43 | 26 | 133
14 | СЦМ-101-0889 | Скобяные изделия для блоков входных дверей в помещение: однопольных | комплект | 1 | 62.3 | 62 | 154.73 | 155
15 | ТЕРр56-12-05 | Дверные приборы замки врезные | 100 шт. приборов | 0.01 | 835.26 | 8 | 7763.44 | 78
|  | Накладные расходы от ФОТ Сметная прибыль от ФОТ Всего с НР и СП |  |  | 82% 62% | 7 5 20 | 70%=82%*0.85 50%=62%*0.8 | 53 38 169
43 | СЦМ-101-0951 | Замок врезной оцинкованный с цилиндровым механизмом: из латуни, типа ЗВ4 (сборочная единица: засов-защелка, цилиндровый механизм, ключ, защелка, ручки фалевые) | шт. | 1 | 90.6 | 91 | 284.29 | 284
17 | ТЕР10-01-014-02 | Разборка сан кабин дощатых однослойных | м2 перегородок за вычетом проемов | 7.2 | 14.65 | 105 | 130.28 | 938
|  | Накладные расходы от ФОТ Сметная прибыль от ФОТ Всего с НР и СП |  |  | 118% 54%=63%*0.85 | 109 50 264 | 100%=118%*0.85 43%=63%*(0.85*0.8) | 885 381 2204
18 | ТЕРр56-10-01 | Снятие дверных полотен в санкабинах | 100 м2 дверных полотен | 0.028 | 364.61 | 10 | 3496.3 | 98
|  | Накладные расходы от ФОТ Сметная прибыль от ФОТ Всего с НР и СП |  |  | 82% 62% | 8 6 24 | 70%=82%*0.85 50%=62%*0.8 | 69 49 216
19 | ТЕР09-03-039-05 | Монтаж металического каркаса | т | 0.035 | 1114.14 | 39 | 6487.4 | 227
|  | Накладные расходы от ФОТ Сметная прибыль от ФОТ Всего с НР и СП |  |  | 90% 72%=85%*0.85 | 9 7 55 | 77%=90%*0.85 58%=85%*(0.85*0.8) | 75 57 359
20 | СЦМ-201-9006-366 | Различные конструкции, не предусмотренные в основных разделах. ГОСТ 23118-99. Из круглых труб и гнутосварных профилей. Масса отправочной марки, т: от 0,11 до 0,5 / Каркас стальной из трубы и уголка / | т | 0.035 | 11400 | 399 | 55541.53 | 1944
21 | ТЕР10-01-014-02 | Устройство чистых перегородок дощатых однослойных | м2 перегородок за вычетом проемов | 6.1 | 67.87 | 414 | 438.12 | 2673
|  | Накладные расходы от ФОТ Сметная прибыль от ФОТ Всего с НР и СП |  |  | 118% 54%=63%*0.85 | 111 51 576 | 100%=118%*0.85 43%=63%*(0.85*0.8) | 907 390 3970
22 | ТЕР10-01-012-02 прим. | Обшивка каркасных перегородок пластиком | м2 обшивки стен за вычетом проемов | 12.2 | 3.17 | 39 | 24.93 | 304
|  | Накладные расходы от ФОТ Сметная прибыль от ФОТ Всего с НР и СП |  |  | 118% 54%=63%*0.85 | 32 15 86 | 100%=118%*0.85 43%=63%*(0.85*0.8) | 253 109 666
23 | СЦМ-101-9001-16 | Панели декоративные пластиковые 2700х250х10 мм | м2 | 12.2 | 150 | 1830 | 137.25 | 1674
25 | ТЕР10-01-041-03А | Заполнение проемов в каменных стенах жилых и общественных зданий блоками дверными с полотнами из ПВХ профилей площадью проема до 3 м2 | м2 проема | 2.8 | 158.22 | 443 | 479.91 | 1344
|  | Накладные расходы от ФОТ Сметная прибыль от ФОТ Всего с НР и СП |  |  | 118% 54%=63%*0.85 | 98 45 586 | 100%=118%*0.85 43%=63%*(0.85*0.8) | 796 342 2482
39 | ЧелСЦена 2011 п 11.08.026 | Однопольные межкомнатные дверные блоки с полотнами из ПВХ профилей раз.2,0х0,7 (8459,47/2,52=3356,94) | шт | 2 | 3356.94 | 6714 | 8459.49 | 16919
76 | СЦМ-101-0889 | Скобяные изделия для блоков входных дверей в помещение: однопольных | комплект | 2 | 62.3 | 125 | 154.73 | 309
16 | СЦМ-101-2001-1 | Шпингалеты: накладные с засовами, типа ШН | шт. | 2 | 20.3 | 41 | 65.1 | 130
33 | ТЕР10-05-011-02 | Облицовка потолков: пластиковыми панелями по металлическому каркасу | 100 м2 потолка | 0.09 | 7161.26 | 645 | 21302.88 | 1917
|  | Накладные расходы от ФОТ Сметная прибыль от ФОТ Всего с НР и СП |  |  | 118% 54%=63%*0.85 | 136 62 843 | 100%=118%*0.85 43%=63%*(0.85*0.8) | 1105 475 3497
34 | СЦМ-101-9001-16 | Панели декоративные пластиковые 2700х250х10 мм | м2 | 9 | 150 | 1350 | 137.25 | 1235
24 | ТЕР11-01-040-01 | Устройство плинтусов поливинилхлоридных | 100 м плинтусов | 0.15 | 2201.9 | 330 | 3363.48 | 505
|  | Накладные расходы от ФОТ Сметная прибыль от ФОТ Всего с НР и СП |  |  | 123% 64%=75%*0.85 | 23 12 365 | 105%=123%*0.85 51%=75%*(0.85*0.8) | 193 94 792
35 | СЦМ-101-9001-10 | Уголок внутренний, уголок внешний, соединительный элемент, торцевой элемент для стеновых панелей | м | 63 | 19.1 | 1203 | 7.24 | 456
32 | ТЕР15-04-030-04 | Масляная окраска металлических поверхностей: конструкций каркаса санкабин , за 2 раза | 100 м2 окрашиваемой поверхности | 0.025 | 1472.21 | 37 | 10284.86 | 257
|  | Накладные расходы от ФОТ Сметная прибыль от ФОТ Всего с НР и СП |  |  | 105% 47%=55%*0.85 | 24 11 72 | 89%=105%*0.85 37%=55%*(0.85*0.8) | 196 81 534
30 | ТЕР10-01-059-01 | Установка экрана ограждения радиатора | шт. изделий | 1 | 24.87 | 25 | 141.04 | 141
|  | Накладные расходы от ФОТ Сметная прибыль от ФОТ Всего с НР и СП |  |  | 118% 54%=63%*0.85 | 11 5 41 | 100%=118%*0.85 43%=63%*(0.85*0.8) | 86 37 264
41 | СЦМ-203-9904-2 | Экран ограждения радиатора, конвектора декоративный | м2 | 0.4 | 378 | 151 | 390.19 | 156
Раздел 2. Сантехнические работы
44 | ТЕРр65-04-02 | Демонтаж санитарных приборов унитазов и писсуаров | 100 приборов | 0.02 | 694.47 | 14 | 6644.44 | 133
|  | Накладные расходы от ФОТ Сметная прибыль от ФОТ Всего с НР и СП |  |  | 74% 50% | 10 7 31 | 63%=74%*0.85 40%=50%*0.8 | 84 53 270
45 | ТЕРр65-04-08 | Демонтаж санитарных приборов смывных бачков чугунных или фаянсовых на стене | 100 приборов | 0.02 | 494.03 | 10 | 4647.75 | 93
|  | Накладные расходы от ФОТ Сметная прибыль от ФОТ Всего с НР и СП |  |  | 74% 50% | 7 5 22 | 63%=74%*0.85 40%=50%*0.8 | 59 37 189
46 | ТЕРр65-04-05 | Демонтаж санитарных приборов смывных труб | 100 приборов | 0.02 | 602.39 | 12 | 5780.96 | 116
|  | Накладные расходы от ФОТ Сметная прибыль от ФОТ Всего с НР и СП |  |  | 74% 50% | 9 6 27 | 63%=74%*0.85 40%=50%*0.8 | 73 46 235
47 | ТЕР17-01-003-01 | Установка унитазов с бачком непосредственно присоединенным | 1 компл. | 2 | 76.13 | 152 | 526.53 | 1053
|  | Накладные расходы от ФОТ Сметная прибыль от ФОТ Всего с НР и СП |  |  | 128% 71%=83%*0.85 | 88 49 289 | 109%=128%*0.85 56%=83%*(0.85*0.8) | 722 371 2146
49 | ТЕР17-01-001-14 | Установка умывальников одиночных с подводкой холодной и горячей воды, со смесителем | комплект | 1 | 43.59 | 44 | 347.3 | 347
|  | Накладные расходы от ФОТ Сметная прибыль от ФОТ Всего с НР и СП |  |  | 128% 71%=83%*0.85 | 38 21 103 | 109%=128%*0.85 56%=83%*(0.85*0.8) | 319 164 830
51 | ТЕРр65-01-01 | Разборка трубопроводов из водогазопроводных труб (на сварке) диаметром 20мм | 100 м трубопроводов | 0.1 | 431.12 | 43 | 3775.84 | 378
|  | Накладные расходы от ФОТ Сметная прибыль от ФОТ Всего с НР и СП |  |  | 74% 50% | 27 18 88 | 63%=74%*0.85 40%=50%*0.8 | 221 140 739
52 | ТЕРр65-01-01 | Разборка трубопроводов из водогазопроводных труб (на сварке) диаметром 15 мм | 100 м трубопроводов | 0.06 | 431.12 | 26 | 3775.84 | 227
|  | Накладные расходы от ФОТ Сметная прибыль от ФОТ Всего с НР и СП |  |  | 74% 50% | 16 11 53 | 63%=74%*0.85 40%=50%*0.8 | 133 84 444
77 | ТЕРр65-01-01 | Разборка трубопроводов из водогазопроводных труб (на сварке) диаметром 25мм | 100 м трубопроводов | 0.086 | 431.12 | 37 | 3775.84 | 325
|  | Накладные расходы от ФОТ Сметная прибыль от ФОТ Всего с НР и СП |  |  | 74% 50% | 23 16 76 | 63%=74%*0.85 40%=50%*0.8 | 190 120 635
53 | ТЕР16-03-002-02А | Прокладка трубопроводов водоснабжения из многослойных металл-полимерных труб диаметром, мм 20 | 1 м трубопровода | 0.16 | 101.31 | 16 | 242.63 | 39
|  | Накладные расходы от ФОТ Сметная прибыль от ФОТ Всего с НР и СП |  |  | 128% 71%=83%*0.85 | 3 1 20 | 109%=128%*0.85 56%=83%*(0.85*0.8) | 24 12 75
54 | ТЕР16-03-002-02 | Прокладка трубопроводов водоснабжения из многослойных металл-полимерных труб диаметром, мм 16 | 1 м трубопровода | 0.06 | 89.62 | 5 | 222.97 | 13
|  | Накладные расходы от ФОТ Сметная прибыль от ФОТ Всего с НР и СП |  |  | 128% 71%=83%*0.85 | 1 1 7 | 109%=128%*0.85 56%=83%*(0.85*0.8) | 9 4 26
78 | ТЕР16-03-002-03 | Прокладка трубопроводов водоснабжения из многослойных металл-полимерных труб диаметром, мм 26 | 1 м трубопровода | 8.6 | 112.22 | 965 | 279.67 | 2405
|  | Накладные расходы от ФОТ Сметная прибыль от ФОТ Всего с НР и СП |  |  | 128% 71%=83%*0.85 | 161 89 1215 | 109%=128%*0.85 56%=83%*(0.85*0.8) | 1316 676 4397
57 | ТЕР16-07-003-02 | Врезки в действующие внутренние сети трубопроводов отопления и водоснабжения диаметром, мм 20 | 1 врезка | 2 | 107.1 | 214 | 795.57 | 1591
|  | Накладные расходы от ФОТ Сметная прибыль от ФОТ Всего с НР и СП |  |  | 128% 71%=83%*0.85 | 165 92 471 | 109%=128%*0.85 56%=83%*(0.85*0.8) | 1345 691 3627
58 | ТЕР16-07-005-01 | Гидравлическое испытание трубопроводов систем отопления, водопровода и горячего водоснабжения диаметром, мм, 20 | 100 м трубопровода | 0.16 | 96.26 | 15 | 862.2 | 138
|  | Накладные расходы от ФОТ Сметная прибыль от ФОТ Всего с НР и СП |  |  | 128% 71%=83%*0.85 | 18 10 43 | 109%=128%*0.85 56%=83%*(0.85*0.8) | 142 73 353
79 | ТЕР16-07-005-01 | Гидравлическое испытание трубопроводов систем отопления, водопровода и горячего водоснабжения диаметром, мм, 25 | 100 м трубопровода | 0.086 | 96.26 | 8 | 862.2 | 74
|  | Накладные расходы от ФОТ Сметная прибыль от ФОТ Всего с НР и СП |  |  | 128% 71%=83%*0.85 | 9 5 22 | 109%=128%*0.85 56%=83%*(0.85*0.8) | 76 39 189
60 | ТЕРр65-02-02 | Разборка трубопроводов из чугунных канализационных труб диаметром 100 мм | 100 м трубопровода с фасонными частями | 0.097 | 918.78 | 89 | 8789.76 | 853
|  | Накладные расходы от ФОТ Сметная прибыль от ФОТ Всего с НР и СП |  |  | 74% 50% | 65 44 198 | 63%=74%*0.85 40%=50%*0.8 | 537 341 1731
59 | ТЕРр65-02-01 | Разборка трубопроводов из чугунных канализационных труб диаметром 50 мм | 100 м трубопровода с фасонными частями | 0.015 | 738.93 | 11 | 7076.56 | 106
|  | Накладные расходы от ФОТ Сметная прибыль от ФОТ Всего с НР и СП |  |  | 74% 50% | 8 6 25 | 63%=74%*0.85 40%=50%*0.8 | 67 42 215
62 | ТЕР16-04-001-02 | Прокладка трубопроводов канализации из полиэтиленовых труб высокой плотности диаметром, мм 100 | 1 м трубопровода | 9.7 | 66.48 | 645 | 316.66 | 3072
|  | Накладные расходы от ФОТ Сметная прибыль от ФОТ Всего с НР и СП |  |  | 128% 71%=83%*0.85 | 110 61 816 | 109%=128%*0.85 56%=83%*(0.85*0.8) | 908 466 4446
61 | ТЕР16-04-001-01 | Прокладка трубопроводов канализации из полиэтиленовых труб высокой плотности диаметром, мм 50 | 1 м трубопровода | 1.5 | 37.98 | 57 | 167.35 | 251
|  | Накладные расходы от ФОТ Сметная прибыль от ФОТ Всего с НР и СП |  |  | 128% 71%=83%*0.85 | 18 10 85 | 109%=128%*0.85 56%=83%*(0.85*0.8) | 145 74 470
63 | С600-2029-1 | Погрузочные работы при автомобильных перевозках: мусор строительный | т | 1.22 | 3.3 | 4 | 22.34 | 27
|  | НР 100% от ФОТ СП 60% от ФОТ Всего с НР и СП |  |  | 100% 60% | 4 | 100% 60% | 27
64 | С601-9005 | Перевозка грузов автомобилями-самосвалами (работающими вне карьеров): расстояние 5 км, класс груза I | т | 1.22 | 10.3 | 13 | 38.52 | 47
|  | НР 0% от ФОТ СП 0% от ФОТ Всего с НР и СП |  |  |  | 13 |  | 47
80 | ТЕР17-01-002-03 | Установка смесителей | шт. | 1 | 11.66 | 12 | 99.3 | 99
|  | Накладные расходы от ФОТ Сметная прибыль от ФОТ Всего с НР и СП |  |  | 128% 71%=83%*0.85 | 13 7 32 | 109%=128%*0.85 56%=83%*(0.85*0.8) | 102 53 254
Раздел 3. Электромонтажные работы
82 | ТЕРм08-03-602-01 | Электрополотенце | шт | 1 | 18.83 | 19 | 160.25 | 160
|  | Накладные расходы от ФОТ Сметная прибыль от ФОТ Всего с НР и СП |  |  | 95% 65% | 14 10 43 | 81%=95%*0.85 52%=65%*0.8 | 118 76 354
66 | ТЕРр67-04-03 | Демонтаж осветительных приборов светильники с лампами накаливания | 100 шт. | 0.02 | 62.97 | 1 | 601.96 | 12
|  | Накладные расходы от ФОТ Сметная прибыль от ФОТ Всего с НР и СП |  |  | 85% 65% | 1 1 3 | 72%=85%*0.85 52%=65%*0.8 | 9 6 27
67 | ТЕРр67-04-01 | Демонтаж осветительных приборов выключатели, розетки | 100 шт. | 0.02 | 57.58 | 1 | 552.58 | 11
|  | Накладные расходы от ФОТ Сметная прибыль от ФОТ Всего с НР и СП |  |  | 85% 65% | 1 1 3 | 72%=85%*0.85 52%=65%*0.8 | 8 6 25
68 | ТЕРм08-03-593-02 | Светильник для ламп накаливания с подвеской на крюк для помещений с повышенной влажностью и пыльностью | 100 шт | 0.03 | 3982.39 | 119 | 20429.58 | 613
|  | Накладные расходы от ФОТ Сметная прибыль от ФОТ Всего с НР и СП |  |  | 95% 65% | 46 31 196 | 81%=95%*0.85 52%=65%*0.8 | 368 236 1222
69 | СЦМ-546-9999-65 | Светильник с лампами накаливания влагозащищенный, одноламповый, типа: RONDO 1x100/P44 | шт. | 3 | 92.1 | 276 | 232.09 | 696
70 | ТЕРм08-03-591-03 | Выключатель полугерметический и герметический | 100 шт | 0.02 | 1321.62 | 26 | 10544.88 | 211
|  | Накладные расходы от ФОТ Сметная прибыль от ФОТ Всего с НР и СП |  |  | 95% 65% | 18 12 56 | 81%=95%*0.85 52%=65%*0.8 | 148 95 455
71 | СЦМ-545-9999-99 | Выключатель одноклавишный, скрытой установки: 80220 Нептун SIEMENS | шт. | 2 | 32.5 | 65 | 81.9 | 164
72 | ТЕРм08-02-402-01 | Кабели по установленным конструкциям и лоткам с установкой ответвительных коробок. Кабель двух-четырехжильный в помещениях с нормальной средой сечением жилы до 10 мм2 | 100 м | 0.045 | 982.46 | 44 | 5306.34 | 239
|  | Накладные расходы от ФОТ Сметная прибыль от ФОТ Всего с НР и СП |  |  | 95% 65% | 11 8 63 | 81%=95%*0.85 52%=65%*0.8 | 92 59 392
73 | СЦМ-501-9075-519 | Кабели силовые, с медными жилами, с ПВХ изоляцией и оболочкой: ВВГ 0,66 кВ сеч. 3х1,5 мм2 | 1000 м | 0.045 | 6760 | 304 | 22830.41 | 1027
74 | СЦМ-512-9002-5 | Коробка разветвительная КРА-4 | шт. | 1 | 8.05 | 8 | 46.93 | 47
Итого прямые затраты по смете | [5 empty] | 29 904,00 |  | 72 770,00
Итого прямые затраты по смете с учетом коэффициентов к итогам | [7 empty] | 72 777,00
В том числе, справочно:
МАТ=5% (Поз. 82, 68, 70, 72) | [7 empty] | 7
В том числе (справочно):
фонд оплаты труда (ФОТ) | [5 empty] | 2232 |  | 21429
материалы | [5 empty] | 27314 |  | 50071
эксплуатация машин и механизмов | [5 empty] | 435 |  | 2016
Накладные расходы | [5 empty] | 2481 |  | 20230
Сметная прибыль | [5 empty] | 1342 |  | 10241
Итоги по смете:
Итого Строительные работы | [5 empty] | 32711 |  | 98840
Итого Монтажные работы | [5 empty] | 1016 |  | 4408
Итого | [5 empty] | 33 727,00 |  | 103 248,00
НДС 18% | [7 empty] | 18 585,00
ВСЕГО по смете | [7 empty] | 121 833,00
Составил: ___________________________ Н.А.Альникова
(должность, подпись, расшифровка)
Проверил: ___________________________ Г.А.Исупов
(должность, подпись, расшифровка)